## s
Item | Description | Unit | Qty | Rate | Amount
01-01-01 | Site set-up and site offices | LS | 1 | 85000 | 85000
01-02-01 | Insurances and bonds | LS | 1 | 42000 | 42000
02-01-01 | Bulk excavation to formation level | m3 | 18400 | 24 | 441600
02-02-01 | Backfill and compaction in layers | m3 | 9200 | 31.5 | 289800
02-03-01 | Disposal of surplus material | m3 | 6100 | 12.75 | 77775
03-01-01 | Blinding concrete | m3 | 240 | 290 | 69600
03-02-01 | RC footings and tie beams | m3 | 1680 | 745 | 1251600
03-03-01 | RC columns and beams | m3 | 1950 | 825 | 1608750
03-04-01 | Supply and fix reinforcement | ton | 980 | 4165 | 4081700
04-01-01 | Hollow block 200mm | m2 | 14200 | 80 | 1136000
04-02-01 | Internal plaster | m2 | 26800 | 28.5 | 763800
04-03-01 | External render | m2 | 9100 | 36 | 327600
09-01-01 | Porcelain floor tiles | m2 | 7400 | 118 | 873200
09-02-01 | Internal paint | m2 | 26800 | 22 | 589600
09-03-01 | Suspended gypsum ceilings | m2 | 5200 | 96 | 499200
09-04-01 | Marble skirting | lm | 3100 | 45 | 139500
15-01-01 | Plumbing points | pt | 320 | 1250.5 | 400160
15-02-01 | Fire fighting and sprinklers | LS | 1 | 485000 | 485000
15-03-01 | Split AC units | no | 60 | 3850 | 231000
16-01-01 | Lighting and power points | pt | 1450 | 185 | 268250
16-02-01 | Main and sub distribution boards | no | 14 | 6800 | 95200
16-03-01 | Main feeder cables | lm | 820 | 142 | 116440
99-01-01 | Contractor overheads on the above | % | 5% | 13872775 | 693638.75
99-02-01 | Provisional Sum for statutory authority fees | Sum |  |  | 150000
99-03-01 | Prime Cost sum for kitchen equipment (nominated supplier) | Item |  |  | 220000